## Sheet1
附件： 2025年二季度老边区城乡饮水检测结果报告
| 检测项目 | 单位 | 柳树镇中心小学 | 柳树镇东岗村 | 限值GB5749-2022
1 | 总大肠菌群 | MPN/100l | 未检出 | 未检出 | 不得检出
2 | 菌落总数 | CFU/ml | ＜100 | ＜100 | 100
3 | 耐热大肠菌群 | MPN/100l | 未检出 | 未检出 | 不得检出
4 | 砷 | mg/l | ＜0.01 | ＜0.01 | 0.01
5 | 镉 | mg/l | ＜0.005 | ＜0.005 | 0.005
6 | 铬（六价） | mg/l | 0.007 | 0.002 | 0.05
7 | 铅 | mg/l | ＜0.01 | ＜0.01 | 0.01
8 | 汞 | mg/l | ＜0.001 | ＜0.001 | 0.001
9 | 硒 | mg/l | ＜0.01 | ＜0.01 | 0.01
10 | 氰化物 | mg/l | 0.001 | 0.001 | 0.05
11 | 氟化物 | mg/l | 0.6 | 0.8 | 1
12 | 硝酸盐（以N计） | mg/l | 8 | 8 | 10，地下水源限制时为20
13 | 三氯甲烷 | mg/l | — | — | 0.06
14 | 四氯化碳 | mg/l | — | — | 0.002
15 | 氯酸盐 | mg/l | — | — | 0.7
16 | 色度 | 度 | 5 | 6 | 15
17 | 浑浊度 | 度 | 3 | 3 | 3（水源与净水技术条件限制时为5）
18 | 臭和味 | 无量纲 | 无 | 无 | 无异臭、异味
19 | 肉眼可见物 | 无量纲 | 无 | 无 | 无
20 | PH值 | 无量纲 | 7 | 7 | 不小于6.5，且不大于8.5
21 | 铝 | mg/l | - | - | 0.2
22 | 铁 | mg/l | ＜0.3 | ＜0.3 | 0.3
23 | 锰 | mg/l | ＜0.1 | ＜0.1 | 0.1
24 | 铜 | mg/l | ＜1.0 | ＜1.0 | 1
25 | 锌 | mg/l | ＜1.0 | ＜1.0 | 1
26 | 氯化物 | mg/l | 200 | 210 | 250
27 | 硫酸盐 | mg/l | 190 | 210 | 250
28 | 溶解性总固体 | mg/l | 900 | 900 | 1000
29 | 总硬度 | mg/l | 0.8 | 0.8 | 450
30 | 高锰酸钾指数（以02计） | mg/l | — | — | 3
31 | 挥发酚类 | mg/l | 0.001 | 0.001 | 0.002
32 | 阴离子合成洗涤剂 | mg/l | 0.04 | 0.04 | 0.3
33 | 二氧化氯 | mg/l | — | — | 出厂水中余量≥0.1，末梢≥0.02
34 | 游离余氯 | mg/l | — | — | 出厂水中余量≥0.3，末梢≥0.05
35 | 氨 （以N计算） | mg/l | 0.01 | 0.01 | 0.5
36 | 亚氯酸盐 | mg/l | 0.0079 | 0.0116 | 1
37 | 硼 | mg/l |  |  | ＜0.5
38 | 采样日期 |  | 2025-04-09 | 2025-05-09